## 0
2020-12-15-isothermal-process.md
Mpa | Pa
0.1 | 100000
R | J/mol.K | 8.314 |  |  | 0.24056 | R | J/mol.K | 8.314
n | mol | 0.2405 | 0.24056 |  |  | n | mol | 1.2027
| N/m2 | m3 | K
point | p | V | T | pV/nRT |  | point | p | V | T | pV/nRT
1 | 100000 | 0.01 | 500 | 1.0002 |  | 1 | 200000 | 0.02 | 400 | 1.0001
2 | 49987.925 | 0.02 | 500 |  |  | 2 | 400000 | 0.01 | 400 | 1.0001
| 50000 | 0.02 | 500 | 1.0002
|  | T1 | 500.1208
|  | p2 | 49987.925
| Work | 692.9798 |  |  |  |  | Work | -2772.3802
-2772.3802

## 1
2020-12-17-carnot-cycle.md
[6 empty] | Calculated |  |  | p (N/m2)
R (J/mol.K) | 8.314 | State | p (N/m2) | V (m3) | T (K) | pV/nRT | c0 | V (m3) | 1 -> 2 | 2 -> 3 | 3 -> 4 | 4 -> 1
TH (K) | 2000 | 1 | 1250000 | 0.008 | 2000 | 1 | 400 | 0.008 | 1250000 |  |  | 1250000
TC (K) | 500 | 2 | 156250 | 0.064 | 2000 | 1 | 1600 | 0.016 | 625000 |  |  | 393725.3281
n (mol) | 0.6014 | 3 | 4882.8125 | 0.512 | 500 | 1 | 1600 | 0.024 | 416666.6667 |  |  | 200312.4403
Cp (J/mol.K) | 20.785 | 4 | 39062.5 | 0.064 | 500 | 1 | 400 | 0.032 | 312500 |  |  | 124015.7072
CV (J/mol.K) | 12.471 | [6 empty] | 0.04 | 250000 |  |  | 85498.7973
γ | 1.6667 |  |  |  |  | Rounded |  | 0.048 | 208333.3333 |  |  | 63094.465
|  | State | p (N/m2) | V (m3) | T (K) | pV/nRT | c0 | 0.056 | 178571.4286 |  |  | 48799.2649
ΔV (m3) | 0.008 | 1 | 1250000 | 0.008 | 2000 | 1 | 400 | 0.064 | 156250 | 156250 | 39062.5 | 39062.5
|  | 2 | 156250 | 0.064 | 2000 | 1 | 1600 | 0.072 |  | 128400.236 | 34722.2222
|  | 3 | 4883 | 0.512 | 500 | 1 | 1600 | 0.08 |  | 107721.7345 | 31250
|  | 4 | 39063 | 0.064 | 500 | 1 | 400 | 0.088 |  | 91900.0037 | 28409.0909
[8 empty] | 0.096 |  | 79494.0446 | 26041.6667
[8 empty] | 0.104 |  | 69566.115 | 24038.4615
[8 empty] | 0.112 |  | 61483.221 | 22321.4286
[8 empty] | 0.12 |  | 54804.7128 | 20833.3333
[8 empty] | 0.128 |  | 49215.666 | 19531.25
[8 empty] | 0.136 |  | 44485.8407 | 18382.3529
[8 empty] | 0.144 |  | 40443.54 | 17361.1111
[8 empty] | 0.152 |  | 36958.4716 | 16447.3684
[8 empty] | 0.16 |  | 33930.2202 | 15625
[8 empty] | 0.168 |  | 31280.3195 | 14880.9524
[8 empty] | 0.176 |  | 28946.6873 | 14204.5455
[8 empty] | 0.184 |  | 26879.6501 | 13586.9565
[8 empty] | 0.192 |  | 25039.055 | 13020.8333
[8 empty] | 0.2 |  | 23392.1419 | 12500
[8 empty] | 0.208 |  | 21911.9532 | 12019.2308
[8 empty] | 0.216 |  | 20576.1317 | 11574.0741
[8 empty] | 0.224 |  | 19366.0011 | 11160.7143
[8 empty] | 0.232 |  | 18265.8551 | 10775.8621
[8 empty] | 0.24 |  | 17262.4028 | 10416.6667
[8 empty] | 0.248 |  | 16344.3322 | 10080.6452
[8 empty] | 0.256 |  | 15501.9634 | 9765.625
[8 empty] | 0.264 |  | 14726.9712 | 9469.697
[8 empty] | 0.272 |  | 14012.1618 | 9191.1765
[8 empty] | 0.28 |  | 13351.2911 | 8928.5714
[8 empty] | 0.288 |  | 12738.9169 | 8680.5556
[8 empty] | 0.296 |  | 12170.277 | 8445.9459
[8 empty] | 0.304 |  | 11641.1891 | 8223.6842
[8 empty] | 0.312 |  | 11147.9666 | 8012.8205
[8 empty] | 0.32 |  | 10687.3497 | 7812.5
[8 empty] | 0.328 |  | 10256.4463 | 7621.9512
[8 empty] | 0.336 |  | 9852.6832 | 7440.4762
[8 empty] | 0.344 |  | 9473.7644 | 7267.4419
[8 empty] | 0.352 |  | 9117.6352 | 7102.2727
[8 empty] | 0.36 |  | 8782.4526 | 6944.4444
[8 empty] | 0.368 |  | 8466.5592 | 6793.4783
[8 empty] | 0.376 |  | 8168.461 | 6648.9362
[8 empty] | 0.384 |  | 7886.8081 | 6510.4167
[8 empty] | 0.392 |  | 7620.3784 | 6377.551
[8 empty] | 0.4 |  | 7368.063 | 6250
[8 empty] | 0.408 |  | 7128.8538 | 6127.451
[8 empty] | 0.416 |  | 6901.8328 | 6009.6154
[8 empty] | 0.424 |  | 6686.1619 | 5896.2264
[8 empty] | 0.432 |  | 6481.0754 | 5787.037
[8 empty] | 0.44 |  | 6285.8718 | 5681.8182
[8 empty] | 0.448 |  | 6099.9081 | 5580.3571
[8 empty] | 0.456 |  | 5922.5933 | 5482.4561
[8 empty] | 0.464 |  | 5753.3838 | 5387.931
[8 empty] | 0.472 |  | 5591.7788 | 5296.6102
[8 empty] | 0.48 |  | 5437.3162 | 5208.3333
[8 empty] | 0.488 |  | 5289.5689 | 5122.9508
[8 empty] | 0.496 |  | 5148.1421 | 5040.3226
[8 empty] | 0.504 |  | 5012.6697 | 4960.3175
[8 empty] | 0.512 |  | 4882.8125 | 4882.8125

## 2
ref | Stephanie Glen. "The Practically Cheating Statistics Handbook" From StatisticsHowTo.com: Elementary Statistics for the rest of us! https://www.statisticshowto.com/the-practically-cheating-statistics-handbook/[20201226]
url | https://www.statisticshowto.com/probability-and-statistics/regression-analysis/find-a-linear-regression-equation/
f | a + bx |  | Σx | 55 | Σxx | 385 | ΣxΣx | 3025
a | 5 |  | Σy | 82.5 | Σxy | 467.5 | ΣxΣy | 4537.5 | a | 5
b | 0.5 |  | N | 11 | Σyy | 646.25 | ΣyΣy | 6806.25 | b | 0.5
|  |  | <x> | 5 |  |  |  |  | R | 1
|  |  | <y> | 7.5
x | y | xx | xy | yy
0 | 5 | 0 | 0 | 25
1 | 5.5 | 1 | 5.5 | 30.25
2 | 6 | 4 | 12 | 36
3 | 6.5 | 9 | 19.5 | 42.25
4 | 7 | 16 | 28 | 49
5 | 7.5 | 25 | 37.5 | 56.25
6 | 8 | 36 | 48 | 64
7 | 8.5 | 49 | 59.5 | 72.25
8 | 9 | 64 | 72 | 81
9 | 9.5 | 81 | 85.5 | 90.25
10 | 10 | 100 | 100 | 100
ref | Stephanie Glen. "Coefficient of Determination (R Squared): Definition, Calculation" From StatisticsHowTo.com: Elementary Statistics for the rest of us! https://www.statisticshowto.com/probability-and-statistics/coefficient-of-determination-r-squared/

## 3
a | 0.05 |  | 100% zoom
x1 | 1
x2 | 5
x3 | 8
x | y = 0 | f(x)
0 | 0 | -2
1 | 0 | 0
2 | 0 | 0.9
3 | 0 | 1
4 | 0 | 0.6
5 | 0 | 0
6 | 0 | -0.5
7 | 0 | -0.6
8 | 0 | 0
9 | 0 | 1.6
10 | 0 | 4.5

## 4
a1 | 0.5 |  |  | 100% zoom
b1 | 0
a2 | -0.2
x21 | 0
x22 | 9
x | y = 0 | h(x) | g(x) | f(x)
0 | 0 | 0 | 0 | 0
1 | 0 | 0.5 | 1.6 | -1.1
2 | 0 | 1 | 2.8 | -1.8
3 | 0 | 1.5 | 3.6 | -2.1
4 | 0 | 2 | 4 | -2
5 | 0 | 2.5 | 4 | -1.5
6 | 0 | 3 | 3.6 | -0.6
7 | 0 | 3.5 | 2.8 | 0.7
8 | 0 | 4 | 1.6 | 2.4
9 | 0 | 4.5 | 0 | 4.5
10 | 0 | 5 | -2 | 7
S

## 5
a | 0.05 |  | 100% zoom
x1 | -1
x2 | 3.45
x3 | 8
x | y = 0 | f(x)
0 | 0 | 1.38
1 | 0 | 1.715
2 | 0 | 1.305
3 | 0 | 0.45
4 | 0 | -0.55
5 | 0 | -1.395
6 | 0 | -1.785
7 | 0 | -1.42
8 | 0 | 0
9 | 0 | 2.775
10 | 0 | 7.205
3.45 | 0
8 | 0
3.5 |  | 0
3.5 |  | -0.050625

## 6
a | 0.025 |  |  | 100% zoom
x1 | -1 |  |  | c3 | c2 | c1 | c0
x2 | 2.34 |  |  | 0.025 | -0.2585 | 0.243 | 0.5265
x3 | 9
x | y = 0 | f(x)
0 | 0 | 0.5265 | 0.5265
1 | 0 | 0.536 | 0.536
2 | 0 | 0.1785 | 0.1785
3 | 0 | -0.396 | -0.396
4 | 0 | -1.0375 | -1.0375
5 | 0 | -1.596 | -1.596
6 | 0 | -1.9215 | -1.9215
7 | 0 | -1.864 | -1.864
8 | 0 | -1.2735 | -1.2735
9 | 0 | 0 | 0
10 | 0 | 2.1065 | 2.1065 |  |  | 1
8
1 | 0 |  |  |  |  | 4.5
2.75 | 0 |  |  |  |  | 2.75
1.875 | 0 |  |  |  |  | 1.875
1 |  | 0
1 |  | 0.536
2.75 |  | 0
2.75 |  | -0.24023
1.875 |  | 0
1.875 |  | 0.23813

## 7
dx | 1
a | 0.01 |  |  | 100% zoom
x1 | -2 |  |  | c3 | c2 | c1 | c0
x2 | 3.92 |  |  | 0.01 | -0.2192 | 0.3056 | 1.568
x3 | 20 |  |  |  | 0.03 | -0.4384 | 0.3056
x | y = 0 | f(x) |  | xn+1
0 | 0 | 1.568 | 1.568 | 2
1 | 0 | 1.6644 | 1.6644 | 5.0638
2 | 0 | 1.3824 | 1.3824 | 4.0099
3 | 0 | 0.782 | 0.782 | 3.9208
4 | 0 | -0.0768 | -0.0768
5 | 0 | -1.134 | -1.134
6 | 0 | -2.3296 | -2.3296
7 | 0 | -3.6036 | -3.6036
8 | 0 | -4.896 | -4.896
9 | 0 | -6.1468 | -6.1468
10 | 0 | -7.296 | -7.296
11 | 0 | -8.2836 | -8.2836
12 | 0 | -9.0496 | -9.0496
13 | 0 | -9.534 | -9.534 |  | 4.0099 | 0
14 | 0 | -9.6768 | -9.6768 |  | 4.0099 | -0.086437
15 | 0 | -9.418 | -9.418
16 | 0 | -8.6976 | -8.6976 |  |  |  |  | n | 3.8031
17 | 0 | -7.4556 | -7.4556 |  | 4.0099 | -0.086437 |  | m | -0.96997
18 | 0 | -5.632 | -5.632 |  | 3.9208 | 0 |  | (y - n) / m
19 | 0 | -3.1668 | -3.1668
20 | 0 | 0 | -5.7732e-15
21 | 0 | 3.9284 | 3.9284
22 | 0 | 8.6784 | 8.6784
23 | 0 | 14.31 | 14.31
24 | 0 | 20.8832 | 20.8832
25 | 0 | 28.458 | 28.458
26 | 0 | 37.0944 | 37.0944
27 | 0 | 46.8524 | 46.8524
28 | 0 | 57.792 | 57.792
29 | 0 | 69.9732 | 69.9732
30 | 0 | 83.456 | 83.456
31 | 0 | 98.3004 | 98.3004
32 | 0 | 114.5664 | 114.5664
33 | 0 | 132.314 | 132.314
34 | 0 | 151.6032 | 151.6032
35 | 0 | 172.494 | 172.494
36 | 0 | 195.0464 | 195.0464
37 | 0 | 219.3204 | 219.3204
38 | 0 | 245.376 | 245.376
39 | 0 | 273.2732 | 273.2732
40 | 0 | 303.072 | 303.072